## Scaling
|  |  |  | Speed of Light (ISO 1992 Standard) |  | Wire Schedule for Use with EZ-NEC
|  | Design |  | In Meters: | 299792458 | Freq: | 28 | End 1 |  |  | End 2 |  |  |  |  | Diameter | Radius | Dia in λ | Ro2
Element Length in λ | Le1 | 0.44811 |  | In Feet: | 983571056.4304 |  | LE2 | X | Y | Z | X | Y | Z |  | .25" | 0.25 | 0.125 | 0.00059308 | 0.00029654
Element Radius λ | Ro1 | 0.000526 |  | In Inches: | 11802852677.1654 | Wires | Length | Spacing | Left | Height | Spacing | Right | Height | Diameter | .375" | 0.375 | 0.1875 | 0.00088962 | 0.00044481
Freq MHz | Freq | 14.2 |  | Base Frequency Length | 21.1121 | W1 | 0.49478 | 0 | -0.24739 | 1 | 0 | 0.24739 | 1 | 0.001052 | .500" | 0.5 | 0.25 | 0.0011862 | 0.00059308
Scale to Frequency: | F=1 | 28 |  | In Feet: | 69.2656 | W2 | 0.47834 | 0.15 | -0.23917 | 1 | 0.15 | 0.23917 | 1 | 0.001052 | .625" | 0.625 | 0.3125 | 0.0014827 | 0.00074135
Wavelength in Inches: |  | 421.5305 |  | In Inches: | 831.1868 | W3 | 0.44325 | 0.3 | -0.22163 | 1 | 0.3 | 0.22163 | 1 | 0.001052 | .750" | 0.75 | 0.375 | 0.0017792 | 0.00088962
Element Diameter: |  | .750" |  |  |  | W4 | 0.44325 | 0.45 | -0.22163 | 1 | 0.45 | 0.22163 | 1 | 0.001052 | .875" | 0.875 | 0.4375 | 0.0020758 | 0.0010379
Radius: | Ro2 | 0.00088962 |  |  |  | W5 | 0.44325 | 0.6 | -0.22163 | 1 | 0.6 | 0.22163 | 1 | 0.001052 | 1.00" | 1 | 0.5 | 0.0023723 | 0.0011862
[6 empty] | W6 | 0.44325 | 0.75 | -0.22163 | 1 | 0.75 | 0.22163 | 1 | 0.001052 | 1.125" | 1.125 | 0.5625 | 0.0026688 | 0.0013344
| Subscript 1 | [13 empty] | 1.250" | 1.25 | 0.625 | 0.0029654 | 0.0014827
| K= | 1901.1407 | (8) | [11 empty] | 1.375" | 1.375 | 0.6875 | 0.0032619 | 0.001631
| X= | -78.8525 | (1) | [11 empty] | 1.500" | 1.5 | 0.75 | 0.0035585 | 0.0017792
| Ler= | 0.48167 | (6) | [11 empty] | 1.625" | 1.625 | 0.8125 | 0.003855 | 0.0019275
| Fr= | 1.0749 | (5) | [11 empty] | 1.750" | 1.75 | 0.875 | 0.0041515 | 0.0020758
| RQ= | 545.4799 | (2) | [11 empty] | 1.875" | 1.875 | 0.9375 | 0.0044481 | 0.002224
[15 empty] | 2.000" | 2 | 1 | 0.0047446 | 0.0023723
| Results | [13 empty] | 2.125" | 2.125 | 1.0625 | 0.0050412 | 0.0025206
| K1 | 1901.1407 | (8)
| K2 | 1124.0812 | (8)
| Fr1 | 1.0749 | (9)
| x1= | -78.8525 | (10)
| a= | -0.15886 | (11)
| fr2= | 1.0826 | (12)
| le2= | 0.44325 | (13)
wavelength = speed of light / frequency
frequency = speed of light / wavelength
Speed of light in air: 11799.32 in./
299702728 m/s
wavelength = speed of light / frequency
frequency = speed of light / wavelength
Speed of light in air: 11799.32 in./𝜇𝑠
299702728 m/s

## Table 1
| 2 Element Yagi |  | 3 Element Yagi |  | 4 Element Yagi |  | 5 Element Yagi |  | 6 Element Yagi
element | X | LE | X | LE | X | LE | X | LE | X | LE
R | 0 | 0.49366 | 0 | 0.49801 | 0 | 0.49185 | 0 | 0.49994 | 0 | 0.49528
DR | 0.15 | 0.4705 | 0.15 | 0.48963 | 0.25 | 0.479 | 0.1875 | 0.4804 | 0.15 | 0.48028
D1 |  |  | 0.3 | 0.469 | 0.5 | 0.46319 | 0.375 | 0.45232 | 0.3 | 0.44811
D2 |  |  |  |  | 0.75 | 0.46319 | 0.5625 | 0.45232 | 0.45 | 0.44811
D3 | [6 empty] | 0.75 | 0.45232 | 0.6 | 0.44811
D4 | [8 empty] | 0.75 | 0.44811
Gain (dBi) | 6.88 |  | 7.86 |  | 10.62 |  | 10.45 |  | 10.7
F/B | 7.94 |  | 23.6 |  | 41.62 |  | 32.27 |  | 52.71
Preferred Yagi antenna designs. All elements have radius RO, of .0005260 λ and boom position X in λ

## Table 2
| Reflector |  |  | Driven Element |  |  | Director
| Case 1 | Case 2 | Case 3 | Case 1 | Case 2 | Case 3 | Case 1 | Case 2 | Case 3
LE | 0.49528 | 0.49489 | 0.49465 | 0.48028 | 0.47876 | 0.47785 | 0.44811 | 0.44431 | 0.44204
FR | 0.97252 | 0.97042 | 0.96917 | 1.0029 | 1.0031 | 1.0032 | 1.0749 | 1.0809 | 1.0845
X (ohms) | 30.408 | 30.408 | 30.4008 | -3.147 | -3.147 | -3.147 | -78.582 | -78.852 | -78.852
Case 1: Ro=.0005260 λ, Case 2: Ro=.0008 λ, Case 3: Ro=.0010 λ